## СКУД
Г.Шымкент,COOL HOUSE Республика Казахстан Тел: +7 771 019 0010 ¦ Моб: +7 700 224 97 56 ¦ Почта:maratinsar25@gmail.com
Внешний вид | Наименование | Бренд | Модель | Характеристики | Цена
ДОМОФОНЫ
| Гибридный домофон, комплект | Hikvision | DS-KIS302-P | Гибридный IP видеодомофона Включает устройства: DS-KB2411T-IM DS-KH6320-WTDE1 1 блока питания Возможность звонить на Hik-Connect | 45000
| Домофон, комплект | Hikvision | DS-KIS205T(Black) | Комплект домофона ¦ Комплектация: Монитор 1×DS-KH2220-S (Черный) / Вызывная панель 1×DS-KB2421-IM / Блок питания 1×PSU DC +12V±10% 5.0W | 50000
| Комплект домофона c Wi-Fi связью | Hikvision | DS-KIS605-P | Комплект домофона c Wi-Fi связью ¦ Комплектация: Монитор 1×DS-KH6320-LE1 / Вызывная панель 1×DS-KV6113-WPE1 / Блок питания 2×PSU DC +12V ±10% 1A 12.0W | 60000
| Комплект домофона c Wi-Fi связью | Hikvision | DS-KIS603-P | Комплект домофона c Wi-Fi связью ¦ Комплектация: Монитор 1×DS-KH6320-WTE1 / Вызывная панель 1×DS-KV6113-WPE1 / Блок питания 2×PSU DC +12V ±10% 1A 12.0W | 69500
| Домофон, комплект | Hikvision | DS-KIS101-P/Surface | Комплект домофона c Wi-Fi связью ¦ Комплектация: Монитор 1×DS-KH1200 / Вызывная панель 1×DS-KV1101-ME2 / Блок питания 1×PSU DC +48V ±10% 0.8A 38.4W | 55000
| Терминал контроля доступа | ICODE-EM | iCode-EM Кодонаборная панель со считывателем EM-Marine уличная | Антивандальный автономный терминал контролля доступа со встроенным считывателем бесконтактных карт и кодонаборной панелью ¦ Автономная работа или работа совместно с домофоном ¦ Интерфейс: 1×НО/НЗ Реле 1А / 1×НО/НЗ Кнопка выхода / 1×Выход на сирену 200мА ¦ Количество пользователей: Макс. 1'000 ¦ Доступ: Бесконтактная карта / ПИН-Код / Бесконтактная карта + ПИН-Код ¦ Тип бесконтактной карты: 125KHz EM Proximity Card ¦ Дистанция считывания бесконтактной карты: 5см ¦ Встроенное реле позволяет управлять: Замком / Шлагбаумом / Турникетом / Автоматическими дверьми / Автоматическим приводом ворот ¦ Подключение дополнительного считывателя или кнопки выхода ¦ Подключение тревожной сирены ¦ Индикация: 3-х цветный LED индикатор ¦ Применение: Внутреннее / Наружнее ¦ Материал: Металл ¦ Степень защиты: IP67/IK10 ¦ Цвет: Серебристый ¦ Питание: DC +12V±10% 36W 3A (БП Нет в комплекте) ¦ Температура: -40°C...+60°C ¦ Вес: 0.35кг ¦ Габаритные размеры: 135×58×26мм | 15000
| СКУД замок электромеханический | Umbrella | Cougar model | Замок электромеханический ¦ Для установки на металлические и деревянные двери, калитки ¦ Интерфейс: Реле 1×Вход NO/NC/COM DC 12V / 1×Скважина механического ключа ¦ Механический датчик положения замка ¦ Инсталляция: Накладной монтаж ¦ Цвет: Серебристый ¦ Применение: Внутреннее/Наружное ¦ Материал: Металл, нержавеющая сталь ¦ Степень защиты: IP54 ¦ Питание: DC +12V 0.4A 5.0W / DC +24V 0.2A 5.0W ¦ Температура: -20°C...+50°C ¦ Вес: 1.36кг ¦ Размер: Замок 125×98×37мм / Защелка 35×100×56мм | 15000
| СКУД бесконтактная метка | Umbrella | model 500 | Бесконтактная метка доступа, брелок ¦ Тип: Mifare1 13.56МГц ¦ Память: Встроенная 1Kb ¦ Функции: Считывание / Запись / Перезапись ¦ Идентификация: UID Код, уникальный серийный номер ¦ Эффективная дистанция считывания и записи: 0-10.0см. ¦ Цвет: Черный/Серый/Красный/Синий (опция) ¦ Применение: Внутреннее/Наружное ¦ Материал: Пластик ¦ Степень защиты: IP67 ¦ Питание: Пассивное ¦ Температура: -20°C...+60°C ¦ Вес: 6.5гр. ¦ Размер: 37×30×7.2мм | 100
| Коммутационная коробка | Umbrella | 105×49мм | Распределительная коробка ¦ Для монтажа цилиндрических камер с фиксированным объективом: DS-Txx0 / DS-Txx2 / DS-Ixx0 / IPC212х ¦ Кабельный ввод: 2×Ø24мм с уплотнительными кольцами ¦ Максимальная нагрузка: 4.5кг ¦ Материал: Метал, Алюминиевый сплав ¦ Степень защиты: IP67/IK10 ¦ Цвет: Белый ¦ Температура: -40°C...+80°C ¦ Вес: 0.28кг ¦ Размер: Ø105×49мм | 150
| Кабель интерфейсный | Umbrella | Длина: 2.0м. | Сигнальный соеденительный мультимедийный кабель ¦ Поддержка разрешения: FullHD 1920×1080@60к/с, 50/60Гц ¦ Пропускная способность: до 15Гбит/с. ¦ Динамическая синхронизация видео и аудио потоков ¦ Экран от помех и наводок ¦ Коннекторы: 2×HDMI Type A / Версия 1.4 ¦ Разъемы с улучшенными контактами ¦ Матриал контактов: Сплав бронзы с Золотым покрытием +15U 24Kарата ¦ Длина: 2.0м. | 2000
| Коннектор | Umbrella | BNC | Коннектор сигнальный ¦ Тип: Coaxial RG6 BNC / Папа ¦ Коннектор: Прямой на коаксиальный кабель RG-6 ¦ Сопротивление: 75Ω ¦ Крепление: под болт ¦ Материал: Оболочка и заземление: Никелерованный сплав цинка и стали / Центральный контакт: Слав серебра меди и латуни | 120
| Коннектор | Umbrella | RJC45 | Коннектор сигнальный ¦ Тип: RJ45 8P8C ¦ Категория: Cat.5E ¦ Скорость передача данных: 10/100/1000 Мбит/с, Based-T Ethernet ¦ Сопротивление: <20Ω ¦ Электрические допуски: AC 250V Макс. 2A ¦ Крепление: Обжим Scotch lock ¦ Усовершенствованные и усиленные зубья контактов для надежного крепления провода ¦ Улучшенные фиксаторы обжима кабеля ¦ Цвет: прозрачный ¦ Матриал контактов: Сплав бронзы с Золотым покрытием +15U | 70
| Коннектор | Umbrella | NPC | Коннектор питания ¦ Тип: NP Connector / Папа ¦ Постоянный ток DC 12V ¦ Полярность: +/- ¦ Размер контакта: 10мм ¦ Длина кабеля: 300мм ¦ Крепление: под пайку ¦ Материал: цинк с никелевым покрытием + пластик, негорючий полеуретановый изолятор | 100
| Блок питания | Umbrella | C 170V | Импульсный источник питания ¦ Вход: 1×AC 170V~240V, 47-63Hz / Клеммная колодка ¦ Выход: 1×DC 12V 8.3A 100W / Клеммная колодка ¦ Регулятор выходного напряжения: ±10% (11.5V-15V) ¦ Стабилизированное выходное напряжение ¦ Защита: Короткое замыкание / Перенапряжение / Перегрузка / Электромагнитный фильтр / Предохранитель вых. канала ¦ Применение: Внутреннее ¦ Материал: Металл, сталь, алюминий ¦ Степень защиты: IP20 ¦ Температура: -30°C...+70°C ¦ Вес: 0.3кг ¦ Размер: 129×97×30мм | 5000
| Жесткий диск | WD | 1000Гб | Специализированный для Систем Видеонаблюдения HDD Seagate ST1000VX000 1Tб, 7200об/мин.; кэш 32Мб; NCQ; SATA II; 3Гб/сек | 23000
| Жесткий диск | WD | 2000Гб | Специализированный для Систем Видеонаблюдения HDD Seagate ST2000VX000 2Tб, 7200об/мин.; кэш 64Мб; NCQ; SATA II; 6Гб/сек. | 30000
| Кабель сетевой UTP | Umbrella/Hik | 5E | UTP КАБЕЛЬ ДЛЯ ЛОКАЛЬНЫХ СЕТЕЙ Тип: UTP CAT.5E; Сигнальный: 4× Витые пары 24AWG Ø0.511мм (0.205мм2); Изоляция: Поливинилхлорид; Материал: Медь 100%; Применение: Внутреннее; Цвет: Голубой; Длина: 305м./бухта (цена за 1 погонный метр) | 100
| ССTV кабель | Umbrella | VSC312 | МУЛЬТИ-ФУНКЦИОНАЛЬНЫЙ КАБЕЛЬ СИСТЕМ ВИДЕОНАБЛЮДЕНИЯ Тип: Коаксиальный RG59/U Ø3.2мм×75Ом + Силовой 2× 20AWG Ø0.812мм (0.518мм2); Двойная изоляция; Экран от помех и наводок; Защитная антистатическая пленка; PVC вспенянный наполнитель от растяжек; Изоляция: Поливинилхлорид; Материал: Медь 100%; Применение: Внутреннее / Внешнее; Цвет: Белый; Длина: 400м./бухта (цена за 1 погонный метр) | 150
| Монитор цветной | QMAX / Packard Bell | 18 | 18.5'' LED M985B, черный (горизонт: 170 / вертикально:160, разрешение 1366*768, 5мс, 5000000:1) | 25000
| Монитор цветной | QMAX | 19 | 19.5" LED 203DXb; черный глянцевый; разрешение: 1600x900 (16:9); яркость: 200 кд/м2; скорость: 5ms; угол обзора: 90°/65°; интерфейс: VGA, DVI | 31000
| Монитор цветной | QMAX | 21 | 21,5" LCD 226V4LSB2/62; черный глянцевый; разрешение: 1920х1080 (16:9); яркость: 250 кд/м2; контрастность: 30 000:1; время отклика: 5мс. угол обзора: 176°/170°; интерфейс: VGA (D-Sub) | 36000
| Монитор цветной (21,5") | Hikvision | DS-D5022FN-C | 1,5" LCD 226V4LSB2/62; черный глянцевый; разрешение: 1920х1080 (16:9); яркость: 250 кд/м2; контрастность: 30 000:1; время отклика: 5мс. угол обзора: 176°/170°; интерфейс: VGA (D-Sub) | 48000